## U13A
Radxa CM3J V1.2 U13A Pinout
Pin Number | Raspberry Pi CM4 | Radxa CM3J | RK3568J SoC | Func1 | Func2 | Func3 | Func4 | Func5 | Func6 | Note
1 | GND | GND | -
2 | GND | GND | -
3 | Ethernrt_Pair3_P | PHY1_MDI3+ | -
4 | Ethernet_Pair1_P | PHY1_MDI1+ | -
5 | Ethernrt_Pair3_N | PHY1_MDI3- | -
6 | Ethernet_Pair1_N | PHY1_MDI1- | -
7 | GND | GND | -
8 | GND | GND | -
9 | Ethernrt_Pair2_N | PHY1_MDI2- | -
10 | Ethernet_Pair0_N | PHY1_MDI0- | -
11 | Ethernrt_Pair2_P | PHY1_MDI2+ | -
12 | Ethernet_Pair0_P | PHY1_MDI0+ | -
13 | GND | GND | -
14 | GND | GND | -
15 | Ethernrt_nLED3(3.3V) | PHY1_LED2_Y | -
16 | Ethernet_SYNC_IN(1.8v) | NC | -
17 | Ethernrt_nLED2(3.3V) | PHY1_LED1_G | -
18 | Ethernet_SYNC_OUT(1.8v) | NC | -
19 | Ethernrt_nLED1(3.3V) | PHY1_LED0_Y1 | -
20 | EEPROM_nWP | EEPROM_NWP | -
21 | Pl_nLED_Activity | PI_NLED_ACTIVITY | AE8 | GPIO4_C6_d | PWM13_M1 | SPI3_CS0_M1 | SATA0_ACT_LED | UART9_RX_M1 | I2S3_SDI_M1
22 | GND | GND | -
23 | GND | GND | -
24 | GPIO26 | PWM15_IR_M0 | AC2 | GPIO3_C5_d | PWM15_IR_M0 | SPDIF_TX_M1 | GMAC1_MDIO_M0 | UART7_RX_M1 | I2S1_LRCK_RX_M2
25 | GPIO21 | I2S3_SDO0_M0 | AH3 | GPIO3_A5_d | LCDC_D12 | VOP_BT1120_D4 | GMAC1_RXD3_M0 | I2S3_SDO_M0 | SDMMC2_CMD_M1
26 | GPIO19 | GPIO3_A4 | AF4 | GPIO3_A4_d | LCDC_D11 | VOP_BT1120_D3 | GMAC1_RXD2_M0 | I2S3_LRCK_M0 | SDMMC2_D3_M1
27 | GPIO20 | I2S3_SDI0_M0 | AG3 | GPIO3_A6_d | LCDC_D13 | VOP_BT1120_CLK | GMAC1_TXCLK_M0 | I2S3_SDI_M0 | SDMMC2_CLK_M1
28 | GPIO13 | SPI2_CS0 | AF6 | GPIO2_D5_d | LCDC_D5 | VOP_BT656_D5_M0 | SPI2_CS0_M1 | PCIE30X2_WAKEn_M1 | I2S1_SDI2_M2
29 | GPIO16 | GPIO3_C3 | AC4 | GPIO3_C3_d | LCDC_DEN | VOP_BT1120_D15 | SPI1_CLK_M1 | UART5_RX_M1 | I2S1_SCLK_RX_M2
30 | GPIO6 | SPI2_MISO_M1 | AH5 | GPIO2_D7_d | LCDC_D7 | VOP_BT656_D7_M0 | SPI2_MISO_M1 | UART8_TX_M1 | I2S1_SDO0_M2
31 | GPIO12 | PWM12_M0 | AD4 | GPIO3_B7_d | LCDC_D22 | PWM12_M0 | GMAC1_TXEN_M0 | UART3_TX_M1 | PDM_SDI2_M2
32 | GND | GND | -
33 | GND | GND | -
34 | GPIO5 | SPI2_CLK_M1 | AH4 | GPIO3_A0_d | LCDC_CLK | VOP_BT656_CLK_M0 | SPI2_CLK_M1 | UART8_RX_M1 | I2S1_SDO1_M2
35 | ID_SC | I2C5_SCL_M0 | AF1 | GPIO3_B3_d | LCDC_D18 | VOP_BT1120_D9 | GMAC1_RXDV_CRS_M0 | I2C5_SCL_M0 | PDM_SDI0_M2
36 | ID_SD | I2C5_SDA_M0 | AE1 | GPIO3_B4_d | LCDC_D19 | VOP_BT1120_D10 | GMAC1_RXER_M0 | I2C5_SDA_M0 | PDM_SDI1_M2
37 | GPIO7 | GPIO3_C2 | AA7 | GPIO3_C2_d | LCDC_VSYNC | VOP_BT1120_D14 | SPI1_MISO_M1 | UART5_TX_M1 | I2S1_SDO3_M2
38 | GPIO11 | SPI0_CLK_M1 | AC7 | GPIO2_D3_d | LCDC_D3 | VOP_BT656_D3_M0 | SPI0_CLK_M1 | PCIE30X1_WAKEn_M1 | I2S1_SDI0_M2
39 | GPIO8 | SPI0_CSO_M1 | AC8 | GPIO2_D2_d | LCDC_D2 | VOP_BT656_D2_M0 | SPI0_CS0_M1 | PCIE30X1_CLKREQn_M1 | I2S1_LRCK_TX_M2
40 | GPIO9 | SPI0_MISO_M1 | AG6 | GPIO2_D0_d | LCDC_D0 | VOP_BT656_D0_M0 | SPI0_MISO_M1 | PCIE20_CLKREQn_M1 | I2S1_MCLK_M2
41 | GPIO25 | I2S3_MCLK_M0 | AE5 | GPIO3_A2_d | LCDC_D9 | VOP_BT1120_D1 | GMAC1_TXD2_M0 | I2S3_MCLK_M0 | SDMMC2_D1_M1
42 | GND | GND | -
43 | GND | GND | -
44 | GPIO10 | SPI0_MOSI_M1 | AD7 | GPIO2_D1_d | LCDC_D1 | VOP_BT656_D1_M0 | SPI0_MOSI_M1 | PCIE20_WAKEn_M1 | I2S1_SCLK_TX_M2
45 | GPIO24 | SPI1_CSO_M1 | AB8 | GPIO3_A1_d | LCDC_D8 | VOP_BT1120_D0 | SPI1_CS0_M1 | PCIE30X1_PERSTn_M1 | SDMMC2_D0_M1
46 | GPIO22 | PWM13_M0 | AD2 | GPIO3_C0_d | LCDC_D23 | PWM13_M0 | GMAC1_MCLKINOUT_M0 | UART3_RX_M1 | PDM_SDI3_M2
47 | GPIO23 | SPI1_MOSI_M1 | AD1 | GPIO3_C1_d | LCDC_HSYNC | VOP_BT1120_D13 | SPI1_MOSI_M1 | PCIE20_PERSTn_M1 | I2S1_SDO2_M2
48 | GPIO27 | PWM8_M0 | AG1 | GPIO3_B1_d | LCDC_D16 | VOP_BT1120_D7 | GMAC1_RXD0_M0 | UART4_RX_M1 | PWM8_M0
49 | GPIO18 | GPIO3_A3 | AG4 | GPIO3_A3_d | LCDC_D10 | VOP_BT1120_D2 | GMAC1_TXD3_M0 | I2S3_SCLK_M0 | SDMMC2_D2_M1
50 | GPIO17 | PWM9_M0 | AF2 | GPIO3_B2_d | LCDC_D17 | VOP_BT1120_D8 | GMAC1_RXD1_M0 | UART4_TX_M1 | PWM9_M0
51 | GPIO15 | UART2_RX | AC20 | Func1: GPIO0_D0_u; Func2: UART2_RX_M0
52 | GND | GND | -
53 | GND | GND | -
54 | GPIO4 | SPI2_MOSI_M1 | AD6 | GPIO2_D6_d | LCDC_D6 | VOP_BT656_D6_M0 | SPI2_MOSI_M1 | PCIE30X2_PERSTn_M1 | I2S1_SDI3_M2
55 | GPIO14 | UART2_TX | AH24 | Func1: GPIO0_D1_u; Func2: UART2_TX_M0
56 | GPIO3 | I2C3_SCL_M1 | AE2 | GPIO3_B5_d | LCDC_D20 | VOP_BT1120_D12 | GMAC1_TXD1_M0 | I2C3_SDA_M1 | PWM11_IR_M0
57 | SD_CLK | SDMMC0_CLK | H28 | GPIO2_A2_d | SDMMC0_CLK | TEST_CLKOUT | UART5_TX_M0 | CAN0_RX_M1
58 | GPIO2 | I2C3_SDA_M1 | AE3 | GPIO3_B6_d | LCDC_D21 | VOP_BT1120_D12 | GMAC1_TXD1_M0 | I2C3_SDA_M1 | PWM11_IR_M0
59 | GND | GND | -
60 | GND | GND | -
61 | SD_DAT3 | SDMMC0_D3/ARMJTAG_TMS | J23 | GPIO2_A0_u | SDMMC0_D3 | ARMJTAG_TMS | UART5_RTSn_M0
62 | SD_CMD | SDMMC0_CMD | H27 | GPIO2_A1_u | SDMMC0_CMD | PWM10_M1 | UART5_RX_M0 | CAN0_TX_M1
63 | SD_DAT0 | SDMMC0_D0 | J25 | GPIO1_D5_u | SDMMC0_D0 | UART2_TX_M1 | UART6_TX_M1 | PWM8_M1
64 | SD_DAT5 | NC | -
65 | GND | GND | -
66 | GND | GND | -
67 | SD_DAT1 | SDMMC0_D1 | J24 | GPIO1_D6_u | SDMMC0_D1 | UART2_RX_M1 | UART6_RX_M1 | PWM9_M1
68 | SD_DAT4 | NC | -
69 | SD_DAT2 | SDMMC0_D2/ARMJTAG_TCK | H26 | GPIO1_D7_u | SDMMC0_D2 | ARMJTAG_TCK | UART5_CTSn_M0
70 | SD_DAT7 | NC | -
71 | GND | GND | -
72 | SD_DAT6 | NC | -
73 | SD_VDD_Override | NC | -
74 | GND | GND | -
75 | SD_PWR_ON | NC | -
76 | Reserved | SDMMC0_DET_L | Y22 | GPIO0_A4_u | SDMMC0_DET | SATA_CP_DET | PCIE30X1_CLKREQn_M0
77 | +5v_(input) | +5V_INPUT | -
78 | GPIO_VREF(1.8v/3.3v_input) | GPIO_VREF | -
79 | +5v_(input) | +5V_INPUT | -
80 | SCL0 | I2C0_SCL_PMIC | AF24 | Func1: GPIO0_B1_u; Func2: I2C0_SCL
81 | +5v_(input) | +5V_INPUT | -
82 | SDA0 | I2C0_SDA_PMIC | AB21 | Func1: GPIO0_B2_u; Func2: I2C0_SDA
83 | +5v_(input) | +5V_INPUT | -
84 | +3.3v_(output)600mA Max | +3V3 | -
85 | +5v_(input) | +5V_INPUT | -
86 | +3.3v_(output) | +3V3 | -
87 | +5v_(input) | +5V_INPUT | -
88 | +1.8v_(output)600mA Max | +1V8 | -
89 | WL_nDisable | WIFI_REG_ON_H_GPIO3_D4 | AA1 | GPIO3_D4_d | CIF_D6 | EBC_SDDO6 | SDMMC2_DET_M0 | I2S1_SDI2_M1 | VOP_BT656_D6_M1
90 | +1.8v_(output)600mA | +1V8 | -
91 | BT_nDisable | BT_REG_ON_H_GPIO4_B2 | V4 | GPIO4_B2_d | I2C4_SDA_M0 | EBC_VCOM | GMAC1_RXER_M1 | SPI3_MOSI_M0 | I2S2_SDI_M1
92 | RUN_PG | PMIC_RESET_KEY | -
93 | nRPIBOOT | SARADC_VIN0_KEY/RECOVERY | B27 | Func1: SARADC_VIN0
94 | Analogip1 | NC | -
95 | nPl_LED_PWR | NPWR_LED | AC3 | GPIO3_C4_d | PWM14_M0 | VOP_PWM_M1 | GMAC1_MDC_M0 | UART7_TX_M1 | PDM_CLK1_M2
96 | Analogip0 | NC | -
97 | Camera_GPIO | CAM_GPIO | AG2 | GPIO3_B0_d | LCDC_D15 | VOP_BT1120_D6 | ETH1_REFCLKO_25M_M0 | SDMMC2_PWREN_M1
98 | GND | GND | -
99 | Global_EN | PWRON_KEY | -
100 | nEXTRST | GPIO0_C0 | AD22 | Func1: GPIO0_C0_d; Func2: PWM1_M0; Func3: GPUAVS

## U13B
Radxa CM3J V1.2 U13B Pinout
Pin Number | Raspberry Pi CM4 | Radxa CM3J | RK3568J SoC | Func1 | Func2 | Func3 | Func4 | Func5 | Func6 | Note
101 | USB_OTG_ID | USB_OTG0_ID | L23 | Func1: USB3_OTG0_ID
102 | Pcie_CLK_nREQ | PCIE20_CLKREQN_M2 | D20 | GPIO1_B0_d | I2S1_SDO1_M0 | I2S1_SDI3_M0 | PDM_SDI3_M0 | PCIE20_CLKREQn_M2 | ACODEC_DAC_DATAR
103 | USB2_N | USB_OTG0_DM | P28 | Func1: USB3_OTG0_DM
104 | Reserved | NC | -
105 | USB2_P | USB_OTG0_DP | P27 | Func1: USB3_OTG0_DP
106 | Reserved | NC | -
107 | GND | GND | -
108 | GND | GND | -
109 | Pcie_nRST | PCIE_NRST | A21 | GPIO1_B2_d | I2S1_SDO3_M0 | I2S1_SDI1_M0 | PDM_SDI1_M0 | PCIE20_PERSTn_M2
110 | Pcie_CLK_P | PCIE20_REFCLKP | V24 | Func1: PCIE20_REFCLKP
111 | VDAC_COMP | NC | -
112 | Pcie_CLK_N | PCIE20_REFCLKN | V25 | Func1: PCIE20_REFCLKN
113 | GND | GND | -
114 | GND | GND | -
115 | CAM1_DO_N | MIPI_CSI_RX_D0N | AH12 | Func1: MIPI_CSI_RX_D0N
116 | Pcie_RX_P | PCIE20_RXP | Y27 | Func1: PCIE20_RXP; Func2: SATA2_RXP; Func3: QSGMII_RXP_M1
117 | CAM1_DO_P | MIPI_CSI_RX_D0P | AG12 | Func1: MIPI_CSI_RX_D0P
118 | Pcie_RX_N | PCIE20_RXN | Y28 | Func1: PCIE20_RXN; Func2: SATA2_RXN; Func3: QSGMII_RXN_M1
119 | GND | GND | -
120 | GND | GND | -
121 | CAM1_D1_N | MIPI_CSI_RX_D1N | AH11 | Func1: MIPI_CSI_RX_D1N
122 | Pcie_TX_P | PCIE20_TXP | W27 | Func1: PCIE20_TXP; Func2: SATA2_TXP; Func3: QSGMII_TXP_M1
123 | CAM1_D1_P | MIPI_CSI_RX_D1P | AG11 | Func1: MIPI_CSI_RX_D1P
124 | Pcie_TX_N | PCIE20_TXN | W28 | Func1: PCIE20_TXN; Func2: SATA2_TXN; Func3: QSGMII_TXN_M1
125 | GND | GND | -
126 | GND | GND | -
127 | CAM1_C_N | MIPI_CSI_RX_CLK0N | AH10 | Func1: MIPI_CSI_RX_CLK0N
128 | CAM0_D0_N | MIPI_CSI_RX_D2N | AD11 | Func1: MIPI_CSI_RX_D2N
129 | CAM1_C_P | MIPI_CSI_RX_CLK0P | AG10 | Func1: MIPI_CSI_RX_CLK0P
130 | CAM0_D0_P | MIPI_CSI_RX_D2P | AE11 | Func1: MIPI_CSI_RX_D2P
131 | GND | GND | -
132 | GND | GND | -
133 | CAM1_D2_N | NC | -
134 | CAM0_D1_N | MIPI_CSI_RX_D3N | AE9 | Func1: MIPI_CSI_RX_D3N
135 | CAM1_D2_P | NC | -
136 | CAM0_D1_P | MIPI_CSI_RX_D3P | AD9 | Func1: MIPI_CSI_RX_D3P
137 | GND | GND | -
138 | GND | GND | -
139 | CAM1_D3_N | NC | -
140 | CAM0_C_N | MIPI_CSI_RX_CLK1N | AH9 | Func1: MIPI_CSI_RX_CLK1N
141 | CAM1_D3_P | NC | -
142 | CAM0_C_P | MIPI_CSI_RX_CLK1P | AG9 | Func1: MIPI_CSI_RX_CLK1P
143 | HDMI1_HOTPLUG | NC | -
144 | GND | GND | -
145 | HDMI1_SDA | NC | -
146 | HDIM1_TX2_P | NC | -
147 | HDMI1_SCL | NC | -
148 | HDIM1_TX2_N | NC | -
149 | HDMI1_CEC | NC | -
150 | GND | GND | -
151 | HDMI0_CEC | HDMI_TX_CEC_PORT | AH6 | Func1: GPIO4_D1_u; Func2: HDMITX_CEC_M0; Func3: SPI3_CS1_M1
152 | HDIM1_TX1_P | NC | -
153 | HDMI0_HOTPLUG | HDMI_TX_HPD_PORT | AB18 | Func1: HDMI_TX_HPDIN
154 | HDIM1_TX1_N | NC | -
155 | GND | GND | -
156 | GND | GND | -
157 | DSIO_DO_N | MIPI_DSI_TX0_D0N/LVDS_TX0_D0N | AG17 | Func1: MIPI_DSI_TX0_D0N; Func2: LVDS_TX0_D0N
158 | HDIM1_TX0_P | NC | -
159 | DSIO_DO_P | MIPI_DSI_TX0_D0P/LVDS_TX0_D0P | AH17 | Func1: MIPI_DSI_TX0_D0P; Func2: LVDS_TX0_D0P
160 | HDIM1_TX0_N | NC | -
161 | GND | GND | -
162 | GND | GND | -
163 | DSIO_D1_N | MIPI_DSI_TX0_D1N/LVDS_TX0_D1N | AG16 | Func1: MIPI_DSI_TX0_D1N; Func2: LVDS_TX0_D1N
164 | HDIM1_CLK_P | NC | -
165 | DSIO_D1_P | MIPI_DSI_TX0_D1P/LVDS_TX0_D1P | AH16 | Func1: MIPI_DSI_TX0_D1P; Func2: LVDS_TX0_D1P
166 | HDIM1_CLK_N | NC | -
167 | GND | GND | -
168 | GND | GND | -
169 | DSIO_C_N | MIPI_DSI_TX0_CLKN/LVDS_TX0_CLKN | AG15 | Func1: MIPI_DSI_TX0_CLKN; Func2: LVDS_TX0_CLKN
170 | HDIM0_TX2_P | HDMI_TX2P_PORT | AG22 | Func1: HDMI_TX_D2P
171 | DSIO_C_P | MIPI_DSI_TX0_CLKP/LVDS_TX0_CLKP | AH15 | Func1: MIPI_DSI_TX0_CLKP; Func2: LVDS_TX0_CLKP
172 | HDIM0_TX2_N | HDMI_TX2N_PORT | AH22 | Func1: HDMI_TX_D2N
173 | GND | GND | -
174 | GND | GND | -
175 | DSI1_D0_N | MIPI_DSI_TX1_D0N/LVDS_TX1_D0N | AE18 | Func1: MIPI_DSI_TX1_D0N
176 | HDIM0_TX1_P | HDMI_TX1P_PORT | AG21 | Func1: HDMI_TX_D1P
177 | DSI1_D0_P | MIPI_DSI_TX1_D0P/LVDS_TX1_D0P | AD18 | Func1: MIPI_DSI_TX1_D0P
178 | HDIM0_TX1_N | HDMI_TX1N_PORT | AH21 | Func1: HDMI_TX_D1N
179 | GND | GND | -
180 | GND | GND | -
181 | DSI1_D1_N | MIPI_DSI_TX1_D1N/LVDS_TX1_D1N | AC17 | Func1: MIPI_DSI_TX1_D1N
182 | HDIM0_TX0_P | HDMI_TX0P_PORT | AG20 | Func1: HDMI_TX_D0P
183 | DSI1_D1_P | MIPI_DSI_TX1_D1P/LVDS_TX1_D1P | AD17 | Func1: MIPI_DSI_TX1_D1P
184 | HDIM0_TX0_N | HDMI_TX0N_PORT | AH20 | Func1: HDMI_TX_D0N
185 | GND | GND | -
186 | GND | GND | -
187 | DSI1_C_N | MIPI_DSI_TX1_CLKN/LVDS_TX1_CLKN | AE15 | Func1: MIPI_DSI_TX1_CLKN
188 | HDIM0_CLK_P | HDMI_TXCLKP_PORT | AH19 | Func1: HDMI_TX_CLKP
189 | DSI1_C_P | MIPI_DSI_TX1_CLKP/LVDS_TX1_CLKP | AD15 | Func1: MIPI_DSI_TX1_CLKP
190 | HDIM0_CLK_N | HDMI_TXCLKN_PORT | AG19 | Func1: HDMI_TX_CLKN
191 | GND | GND | -
192 | GND | GND | -
193 | DSI1_D2_N | MIPI_DSI_TX1_D2N/LVDS_TX1_D2N | AC14 | Func1: MIPI_DSI_TX1_D2N
194 | DSI1_D3_N | MIPI_DSI_TX1_D3N/LVDS_TX1_D3N | AE12 | Func1: MIPI_DSI_TX1_D3N
195 | DSI1_D2_P | MIPI_DSI_TX1_D2P/LVDS_TX1_D2P | AD14 | Func1: MIPI_DSI_TX1_D2P
196 | DSI1_D3_P | MIPI_DSI_TX1_D3P/LVDS_TX1_D3P | AD12 | Func1: MIPI_DSI_TX1_D3P
197 | GND | GND | -
198 | GND | GND | -
199 | HDIM0_SDA | HDMI_TXDDC_SDA_PORT | AG7 | Func1: GPIO4_D0_u; Func2: HDMITX_SDA; Func3: I2C5_SDA_M1
200 | HDIM0_SCL | HDMI_TXDDC_SCL_PORT | AG8 | Func1: GPIO4_C7_u; Func2: HDMITX_SCL; Func3: I2C5_SCL_M1