## U13-A
Radxa CM5 V2.21 U13-A Pinout
Pin Number | RPI CM4 | Raspberry Pi CM4 | Raspberry Pi CM4 | Radxa CM5 | RK3588S SoC | Func1 | Func2 | Func3 | Func4 | Func5 | Func6 | Func7 | Func8 | Func9 | Func10 | Note
1 |  | GND | GND | GND | -
2 |  | GND | GND | GND | -
3 |  | Ethernrt_Pair3_P | Ethernrt_Pair3_P | PHY1_MDI3+ | -
4 |  | Ethernet_Pair1_P | Ethernet_Pair1_P | PHY1_MDI1+ | -
5 |  | Ethernrt_Pair3_N | Ethernrt_Pair3_N | PHY1_MDI3- | -
6 |  | Ethernet_Pair1_N | Ethernet_Pair1_N | PHY1_MDI1- | -
7 |  | GND | GND | GND | -
8 |  | GND | GND | GND | -
9 |  | Ethernrt_Pair2_N | Ethernrt_Pair2_N | PHY1_MDI2- | -
10 |  | Ethernet_Pair0_N | Ethernet_Pair0_N | PHY1_MDI0- | -
11 |  | Ethernrt_Pair2_P | Ethernrt_Pair2_P | PHY1_MDI2+ | -
12 |  | Ethernet_Pair0_P | Ethernet_Pair0_P | PHY1_MDI0+ | -
13 |  | GND | GND | GND | -
14 |  | GND | GND | GND | -
15 |  | Ethernrt_nLED3(3.3V) | Ethernrt_nLED3(3.3V) | PHY1_LED2_Y | -
16 |  | Ethernet_SYNC_IN(1.8v) | Ethernet_SYNC_IN(1.8v) | NC | -
17 |  | Ethernrt_nLED2(3.3V) | Ethernrt_nLED2(3.3V) | PHY1_LED1_G | -
18 |  | Ethernet_SYNC_OUT(1.8v) | Ethernet_SYNC_OUT(1.8v) | NC | -
19 |  | Ethernrt_nLED1(3.3V) | Ethernrt_nLED1(3.3V) | PHY1_LED0_Y1 | -
20 |  | EEPROM_nWP | EEPROM_nWP | HP_INT | W38 | Func1: REFCLK_OUT; Func2: GPIO0_A0_d
21 |  | Pl_nLED_Activity | Pl_nLED_Activity | PWM15_M1 | AV23 | CIF_VSYNC | BT1120_D9 | I2S1_SDO2_M0 | PCIE20X1_2_BUTTON_RSTN | I2C7_SDA_M3 | UART8_CTSN_M0 | PWM15_IR_M1 | CAN1_TX_M1 | GPIO4_B3_u
22 |  | GND | GND | GND | -
23 |  | GND | GND | GND | -
24 |  | GPIO26 | GPIO26 | PCIE20X1_2_WAKEN_M0 | AW31 | CIF_D12 | PCIE20X1_2_WAKEN_M0 | HDMI_TX0_SDA_M2 | I2C5_SDA_M0 | UART4_RX_M1 | PWM8_M2 | SPI3_CLK_M3 | GPIO3_D0_u
25 |  | GPIO21 | GPIO21 | I2C4_SDA_M3_WIFI | D38 | VOP_POST_EMPTY | I2C4_SDA_M3 | UART6_RTSN_M1 | PWM0_M2 | SPI4_CLK_M2 | GPIO1_A2_d
26 |  | GPIO19 | GPIO19 | NC | -
27 |  | GPIO20 | GPIO20 | WIFI_REG_ON_E | L40 | Func1: PCIE20X1_1_WAKEN_M2; Func2: I2C2_SCL_M4; Func3: UART6_TX_M1; Func4: SPI4_MOSI_M2; Func5: GPIO1_A1_d
28 |  | GPIO13 | GPIO13 | SPIO_MOSI_M1 | AW18 | CIF_D1 | BT1120_D1 | I2S1_SCLK_TX_M0 | PCIE20X1_1_WAKEN_M1 | UART9_CTSN_M1 | SPI0_MOSI_M1 | GPIO4_A1_d
29 |  | GPIO16 | GPIO16 | GSENSOR_INT | G37 | Func1: SPI2_MISO_M0; Func2: GPIO1_A4_d
30 |  | GPIO6 | GPIO6 | SPIO_CLK_M1 | AV26 | CIF_D2 | BT1120_D2 | I2S1_LRCK_TX_M0 | PCIE20X1_1_PERSTN_M1 | SPI0_CLK_M1 | GPIO4_A2_d
31 |  | GPIO12 | GPIO12 | SPIO_CS0M1 | AT15 | CIF_HREF | BT1120_D8 | I2S1_SDO1_M0 | PCIE20X1_1_BUTTON_RSTN | I2C7_SCL_M3 | UART8_RTSN_M0 | PWM14_M1 | SPI0_CS0_M1 | CAN1_RX_M1 | GPIO4_B2_u
32 |  | GND | GND | GND | -
33 |  | GND | GND | GND | -
34 |  | GPIO5 | GPIO5 | I2S0_SDO0 | P41 | Func1: I2S0_SDO0; Func2: I2C4_SCL_M4; Func3: UART4_CTSN; Func4: GPIO1_C7_d
35 |  | ID_SC | ID_SC | I2C8_SCL_M2_CAM | L37 | Func1: MIPI_CAMERA3_CLK_M0; Func2: I2C8_SCL_M2; Func3: UART1_RTSN_M1; Func4: PWM14_M2; Func5: GPIO1_D6_u
36 |  | ID_SD | ID_SD | I2C8_SDA_M2_CAM | G38 | Func1: MIPI_CAMERA4_CLK_M0; Func2: I2C8_SDA_M2; Func3: UART1_CTSN_M1; Func4: PWM15_IR_M3; Func5: GPIO1_D7_u
37 |  | GPIO7 | GPIO7 | TP_INT_L | D40 | Func1: UART7_TX_M2; Func2: SPI0_CS1_M2; Func3: GPIO1_B5_u
38 |  | GPIO11 | GPIO11 | MIPI_CAM2_RST_L | M37 | Func1: PDM1_CLK1_M1; Func2: SATA0_ACT_LED_M1; Func3: UART4_TX_M2; Func4: SPI0_CLK_M2; Func5: GPIO1_B3_d
39 |  | GPIO8 | GPIO8 | TP_RST_L | M39 | Func1: PDM1_CLK0_M1; Func2: UART7_RX_M2; Func3: SPI0_CS0_M2; Func4: GPIO1_B4_u
40 |  | GPIO9 | GPIO9 | GPIO1_B1 | G39 | Func1: PDM1_SDI2_M1; Func2: SPI0_MISO_M2; Func3: GPIO1_B1_d
41 |  | GPIO25 | GPIO25 | LCD_RESET_L | H39 | Func1: PDM1_SDI1_M1; Func2: SPI2_CS1_M0; Func3: GPIO1_B0_u
42 |  | GND | GND | GND | -
43 |  | GND | GND | GND | -
44 |  | GPIO10 | GPIO10 | GPIO1_B2_CAM1 | M38 | Func1: PDM1_SDI3_M1; Func2: UART4_RX_M2; Func3: SPI0_MOSI_M2; Func4: GPIO1_B2_d
45 |  | GPIO24 | GPIO24 | GPIO1_A6_CAM1 | D39 | Func1: SPI2_CLK_M0; Func2: GPIO1_A6_d
46 |  | GPIO22 | GPIO22 | I2S0_SCLK_TX | M42 | I2S0_SCLK_TX | I2C6_SCL_M1 | UART3_CTSN | PWM7_IR_M2 | SPI4_CS0_M0 | GPIO1_C3_d
47 |  | GPIO23 | GPIO23 | MIPI_CAM2_PDN_L | H38 | Func1: PDM1_SDI0_M1; Func2: PCIE20X1_1_PERSTN_M2; Func3: PWM3_IR_M3; Func4: SPI2_CS0_M0; Func5: GPIO1_A7_u
48 |  | GPIO27 | GPIO27 | I2S0_LRCK_TX | P39 | Func1: I2S0_LRCK_TX; Func2: I2C2_SCL_M3; Func3: UART4_RTSN; Func4: GPIO1_C5_d
49 |  | GPIO18 | GPIO18 | I2C4_SCL_M3_WIFI | L39 | Func1: I2C4_SCL_M3; Func2: UART6_CTSN_M1; Func3: PWM1_M2; Func4: SPI4_CS0_M2; Func5: GPIO1_A3_d
50 |  | GPIO17 | GPIO17 | I2S0_MCLK | U36 | I2S0_MCLK | I2C6_SDA_M1 | UART3_RTSN | PWM3_IR_M2 | SPI4_CLK_M0 | GPIO1_C2_d
51 |  | GPIO15 | GPIO15 | UART2_RX_M0 | AH40 | I2S1_SCLK_TX_M1 | JTAG_TMS_M2 | I2C1_SDA_M0 | UART2_RX_M0 | PCIE20X1_1_WAKEN_M0 | GPIO0_B6_d
52 |  | GND | GND | GND | -
53 |  | GND | GND | GND | -
54 |  | GPIO4 | GPIO4 | I2S0_SDI0 | N42 | Func1: I2S0_SDI0; Func2: GPIO1_D4_d
55 |  | GPIO14 | GPIO14 | UART2_TX_M0 | AH39 | I2S1_MCLK_M1 | JTAG_TCK_M2 | I2C1_SCL_M0 | UART2_TX_M0 | PCIE20X1_1_CLKREQN_M0 | GPIO0_B5_d
56 |  | GPIO3 | GPIO3 | GPIO0_C7 | AL40 | I2S1_SDI2_M1 | PDM0_SDI0_M1 | I2C6_SDA_M0 | UART1_RTSN_M2 | PWM6_M0 | SPI0_MISO_M0 | GPIO0_C7_d
57 |  | SD_CLK | SD_CLK | SDMMC_CLK | AR1 | SDMMC_CLK | PDM1_CLK0_M0 | TEST_CLKOUT_M0 | MCU_JTAG_TMS_M0 | CAN0_RX_M1 | UART5_TX_M0 | GPIO4_D5_d
58 |  | GPIO2 | GPIO2 | GPIO0_D0 | AG39 | I2S1_SDI3_M1 | PDM0_SDI1_M1 | I2C6_SCL_M0 | UART1_CTSN_M2 | PWM7_IR_M0 | SPI3_MISO_M2 | GPIO0_D0_d
59 |  | GND | GND | GND | -
60 |  | GND | GND | GND | -
61 |  | SD_DAT3 | SD_DAT3 | SDMMC_D3 | AT1 | SDMMC_D3 | PDM1_SDI0_M0 | JTAG_TMS_M0 | I2C8_SDA_M0 | UART5_RTSN_M0 | PWM10_M1 | GPIO4_D3_u
62 |  | SD_CMD | SD_CMD | SDMMC_CMD | AU1 | SDMMC_CMD | PDM1_CLK1_M0 | MCU_JTAG_TCK_M0 | CAN0_TX_M1 | UART5_RX_M0 | PWM7_IR_M1 | GPIO4_D4_u
63 |  | SD_DAT0 | SD_DAT0 | SDMMC_D0 | AV2 | SDMMC_D0 | PDM1_SDI3_M0 | JTAG_TCK_M1 | I2C3_SCL_M4 | UART2_TX_M1 | PWM8_M1 | GPIO4_D0_u
64 |  | SD_DAT5 | SD_DAT5 | NC | -
65 |  | GND | GND | GND | -
66 |  | GND | GND | GND | -
67 |  | SD_DAT1 | SD_DAT1 | SDMMC_D1 | AR2 | SDMMC_D1 | PDM1_SDI2_M0 | JTAG_TMS_M1 | I2C3_SDA_M4 | UART2_RX_M1 | PWM9_M1 | GPIO4_D1_u
68 |  | SD_DAT4 | SD_DAT4 | NC | -
69 |  | SD_DAT2 | SD_DAT2 | SDMMC_D2 | AV1 | SDMMC_D2 | PDM1_SDI1_M0 | JTAG_TCK_M0 | I2C8_SCL_M0 | UART5_CTSN_M0 | GPIO4_D2_u
70 |  | SD_DAT7 | SD_DAT7 | NC | -
71 |  | GND | GND | GND | -
72 |  | SD_DAT6 | SD_DAT6 | NC | -
73 |  | SD_VDD_Override | SD_VDD_Override | VCCIO_FLASH | -
74 |  | GND | GND | GND | -
75 |  | SD_PWR_ON | SD_PWR_ON | SD_PWR_ON | AV30 | Func1: CIF_D10; Func2: SPI3_MISO_M3; Func3: GPIO3_C6_u
76 |  | Reserved | Reserved | NC | -
77 |  | +5v_(input) | +5v_(input) | VCC_SYSIN | -
78 |  | GPIO_VREF(1.8v/3.3v_input) | GPIO_VREF(1.8v/3.3v_input) | GPIO_VREF | -
79 |  | +5v_(input) | +5v_(input) | VCC_SYSIN | - | [10 empty] | default is 4V
80 |  | SCL0 | SCL0 | I2C7_SCL_M2 | AY30 | Func1: CIF_D14; Func2: I2C7_SCL_M2; Func3: UART9_RTSN_M2; Func4: SPI0_MOSI_M3; Func5: GPIO3_D2_d
81 |  | +5v_(input) | +5v_(input) | VCC_SYSIN | - | [10 empty] | default is 4V
82 |  | SDA0 | SDA0 | I2C7_SDA_M2 | AY31 | CIF_D15 | I2C7_SDA_M2 | UART9_CTSN_M2 | PWM10_M2 | SPI0_CLK_M3 | GPIO3_D3_d
83 |  | +5v_(input) | +5v_(input) | VCC_SYSIN | - | [10 empty] | default is 4V
84 |  | +3.3v_(output)600mA Max | +3.3v_(output)600mA Max | VCC_3V3_S3 | -
85 |  | +5v_(input) | +5v_(input) | VCC_SYSIN | - | [10 empty] | default is 4V
86 |  | +3.3v_(output) | +3.3v_(output) | VCC_3V3_S3 | -
87 |  | +5v_(input) | +5v_(input) | VCC_SYSIN | - | [10 empty] | default is 4V
88 |  | +1.8v_(output)600mA Max | +1.8v_(output)600mA Max | VCC_1V8_S0 | -
89 |  | WL_nDisable | WL_nDisable | PWM4_M0 | AG38 | I2S1_SDI0_M1 | GPU_AVS | UART0_TX_M0 | I2C4_SCL_M2 | PWM4_M0 | GPIO0_C5_u
90 |  | +1.8v_(output)600mA | +1.8v_(output)600mA | VCC_1V8_S0 | -
91 |  | BT_nDisable | BT_nDisable | HOST_WAKE_BT_H | AH42 | I2S1_SDI1_M1 | NPU_AVS | UART0_RTSN | PWM5_M1 | SPI0_CLK_M0 | SATA_CP_POD | GPIO0_C6_u
92 |  | RUN_PG | RUN_PG | RESET_L | V42 | Func1: NPOR
93 |  | nRPIBOOT | nRPIBOOT | SARADC_VIN0_BOOT | AW15 | Func1: SARADC_IN0_BOOT
94 |  | Analogip1 | Analogip1 | NC | -
95 |  | nPl_LED_PWR | nPl_LED_PWR | WIFI_LED | AV34 | CIF_D9 | FSPI_CS1N_M2 | CAN2_TX_M0 | UART5_RX_M1 | SPI3_CS1_M3 | GPIO3_C5_u
96 |  | Analogip0 | Analogip0 | SARADC_VIN4 | AY15 | Func1: SARADC_IN4
97 |  | Camera_GPIO | Camera_GPIO | USB_HOST_PWREN_H | G40 | PCIE20X1_1_CLKREQN_M2 | DP0_HPDIN_M2 | I2C2_SDA_M4 | UART6_RX_M1 | SPI4_MISO_M2 | GPIO1_A0_d
98 |  | GND | GND | GND | -
99 |  | Global_EN | Global_EN | PWRON_L | -
100 |  | nEXTRST | nEXTRST | SPIO_MISO_M1 | AV19 | CIF_D0 | BT1120_D0 | I2S1_MCLK_M0 | PCIE20X1_1_CLKREQN_M1 | UART9_RTSN_M1 | SPI0_MISO_M1 | GPIO4_A0_d

## U13-B
Radxa CM5 V2.21 U13-B Pinout
Pin Number | Raspberry Pi CM4 | Radxa CM5 | RK3588S SoC | Func1 | Func2 | Func3 | Func4 | Func5 | Func6 | Func7 | Func8 | Func9 | Func10 | Note
101 | USB_OTG_ID | TYPEC0_USB20_OTG_ID | AW10 | Func1: TYPEC0_USB20_OTG_ID
102 | Pcie_CLK_nREQ | PCIE20X1_2_CLKREQN_M0 | AU30 | CIF_D11 | PCIE20X1_2_CLKREQN_M0 | HDMI_TX0_SCL_M2 | I2C5_SCL_M0 | SPI3_MOSI_M3 | GPIO3_C7_u
103 | USB2_N | TYPEC0_OTG_DM | AY10 | Func1: TYPEC0_USB20_OTG_DM
104 | Reserved | NC | -
105 | USB2_P | TYPEC0_OTG_DP | AY11 | Func1: TYPEC0_USB20_OTG_DP
106 | Reserved | 5V_HDMI | - | [10 empty] | If VCC_SYSIN provides 5V input, this pin can be No Connect; if VCC_SYSIN provides less than 5V, this pin needs to provide 5v from the IO board to the Radxa CM5 .
107 | GND | GND | -
108 | GND | GND | -
109 | Pcie_nRST | PCIE20X1_2_PERSTN_M0 | AY27 | CIF_D13 | PCIE20X1_2_PERSTN_M0 | UART4_TX_M1 | PWM9_M2 | SPI0_MISO_M3 | GPIO3_D1_d
110 | Pcie_CLK_P | PCIE20_0_REFCLKP | L42 | Func1: PCIE20_0_REFCLKP
111 | VDAC_COMP | NC | -
112 | Pcie_CLK_N | PCIE20_0_REFCLKN | K41 | Func1: PCIE20_0_REFCLKN
113 | GND | GND | -
114 | GND | GND | -
115 | CAM1_DO_N | MIPI_DPHY0_RX_D0N | BB38 | Func1: MIPI_DPHY0_RX_D0N; Func2: MIPI_CPHY0_RX_TRIO0_A
116 | Pcie_RX_P | PCIE20_0_RXP | J42 | Func1: PCIE20_0_RXP; Func2: SATA30_0_RXP
117 | CAM1_DO_P | MIPI_DPHY0_RX_D0P | BA38 | Func1: MIPI_DPHY0_RX_D0P; Func2: MIPI_CPHY0_RX_TRIO0_B
118 | Pcie_RX_N | PCIE20_0_RXN | J41 | Func1: PCIE20_0_RXN; Func2: SATA30_0_RXN
119 | GND | GND | -
120 | GND | GND | -
121 | CAM1_D1_N | MIPI_DPHY0_RX_D1N | AY40 | Func1: MIPI_DPHY0_RX_D1N; Func2: MIPI_CPHY0_RX_TRIO0_C
122 | Pcie_TX_P | PCIE20_0_TXP | H41 | Func1: PCIE20_0_TXP; Func2: SATA30_0_TXP
123 | CAM1_D1_P | MIPI_DPHY0_RX_D1P | BA40 | Func1: MIPI_DPHY0_RX_D1P; Func2: MIPI_CPHY0_RX_TRIO1_A
124 | Pcie_TX_N | PCIE20_0_TXN | H42 | Func1: PCIE20_0_TXN; Func2: SATA30_0_TXN
125 | GND | GND | -
126 | GND | GND | -
127 | CAM1_C_N | MIPI_DPHY0_RX_CLKN | BA41 | Func1: MIPI_DPHY0_RX_CLKN; Func2: MIPI_CPHY0_RX_TRIO1_B
128 | CAM0_D0_N | MIPI_CSI0_RX_D0N | AL41 | Func1: MIPI_CSI0_D0N
129 | CAM1_C_P | MIPI_DPHY0_RX_CLKP | BB41 | Func1: MIPI_DPHY0_RX_CLKP; Func2: MIPI_CPHY0_RX_TRIO1_C
130 | CAM0_D0_P | MIPI_CSI0_RX_D0P | AL42 | Func1: MIPI_CSI0_D0P
131 | GND | GND | -
132 | GND | GND | -
133 | CAM1_D2_N | MIPI_DPHY0_RX_D2N | BA42 | Func1: MIPI_DPHY0_RX_D2N; Func2: MIPI_CPHY0_RX_TRIO2_A
134 | CAM0_D1_N | MIPI_CSI0_RX_D1N | AK42 | Func1: MIPI_CSI0_D1N
135 | CAM1_D2_P | MIPI_DPHY0_RX_D2P | AY42 | Func1: MIPI_DPHY0_RX_D2P; Func2: MIPI_CPHY0_RX_TRIO2_B
136 | CAM0_D1_P | MIPI_CSI0_RX_D1P | AK41 | Func1: MIPI_CSI0_D1P
137 | GND | GND | -
138 | GND | GND | -
139 | CAM1_D3_N | MIPI_DPHY0_RX_D3N | AW42 | Func1: MIPI_DPHY0_RX_D3N; Func2: MIPI_CPHY0_RX_TRIO2_C
140 | CAM0_C_N | MIPI_CSI0_RX_CLK0N | AN41 | Func1: MIPI_CSI0_CLK0N
141 | CAM1_D3_P | MIPI_DPHY0_RX_D3P | AW41 | Func1: MIPI_DPHY0_RX_D3P; Func2: NO_USE
142 | CAM0_C_P | MIPI_CSI0_RX_CLK0P | AN42 | Func1: MIPI_CSI0_CLK0P
143 | HDMI1_HOTPLUG | NC | -
144 | GND | GND | -
145 | HDMI1_SDA | HDMI0_TX_SBDP | BA1 | Func1: HDMI_TX0_SBDP; Func2: EDP_TX0_AUXP
146 | HDIM1_TX2_P | NC | -
147 | HDMI1_SCL | HDMI0_TX_SBDN | AY1 | Func1: HDMI_TX0_SBDN; Func2: EDP_TX0_AUXN
148 | HDIM1_TX2_N | NC | -
149 | HDMI1_CEC | NC | AW22 | BT1120_D12 | SATA0_ACT_LED_M0 | I2C5_SCL_M1 | PWM13_M1 | SPI3_MOSI_M1 | GPIO4_B6_d
150 | GND | GND | -
151 | HDMI0_CEC | HDMI_TX0_CEC_PORT | AY26 | BT1120_D15 | SPDIF1_TX_M2 | PCIE20X1_2_PERSTN_M1 | HDMI_TX0_CEC_M0 | I2C8_SDA_M3 | PWM6_M1 | SPI3_CS1_M1 | GPIO4_C1_d
152 | HDIM1_TX1_P | NC | -
153 | HDMI0_HOTPLUG | HDMI_TX0_HPD | M40 | Func1: HDMI_TX0_HPD_M0; Func2: SPI2_MOSI_M0; Func3: GPIO1_A5_d
154 | HDIM1_TX1_N | NC | -
155 | GND | GND | -
156 | GND | GND | -
157 | DSIO_DO_N | MIPI_DPHY0_TX_D0N | BA31 | Func1: MIPI_DPHY0_TX_D0N; Func2: MIPI_CPHY0_TX_TRIO0_A
158 | HDIM1_TX0_P | NC | -
159 | DSIO_DO_P | MIPI_DPHY0_TX_D0P | BB31 | Func1: MIPI_DPHY0_TX_D0P; Func2: MIPI_CPHY0_TX_TRIO0_B
160 | HDIM1_TX0_N | NC | -
161 | GND | GND | -
162 | GND | GND | -
163 | DSIO_D1_N | MIPI_DPHY0_TX_D1N | BB32 | Func1: MIPI_DPHY0_TX_D1N; Func2: MIPI_CPHY0_TX_TRIO0_C
164 | HDIM1_CLK_P | NC | -
165 | DSIO_D1_P | MIPI_DPHY0_TX_D1P | BA32 | Func1: MIPI_DPHY0_TX_D1P; Func2: MIPI_CPHY0_TX_TRIO1_A
166 | HDIM1_CLK_N | NC | -
167 | GND | GND | -
168 | GND | GND | -
169 | DSIO_C_N | MIPI_DPHY0_TX_CLKN | BA34 | Func1: MIPI_DPHY0_TX_CLKN; Func2: MIPI_CPHY0_TX_TRIO1_B
170 | HDIM0_TX2_P | HDMI0_TX2P | BB7 | Func1: HDMI_TX0_D2P; Func2: EDP_TX0_D2P
171 | DSIO_C_P | MIPI_DPHY0_TX_CLKP | BB34 | Func1: MIPI_DPHY0_TX_CLKP; Func2: MIPI_CPHY0_TX_TRIO1_C
172 | HDIM0_TX2_N | HDMI0_TX2N | BA7 | Func1: HDMI_TX0_D2N; Func2: EDP_TX0_D2N
173 | GND | GND | -
174 | GND | GND | -
175 | DSI1_D0_N | MIPI_DPHY1_TX_D0N | BA16 | Func1: MIPI_DPHY1_TX_D0N; Func2: MIPI_CPHY1_TX_TRIO0_A
176 | HDIM0_TX1_P | HDMI0_TX1P | BA5 | Func1: HDMI_TX0_D1P; Func2: EDP_TX0_D1P
177 | DSI1_D0_P | MIPI_DPHY1_TX_D0P | BB16 | Func1: MIPI_DPHY1_TX_D0P; Func2: MIPI_CPHY1_TX_TRIO0_B
178 | HDIM0_TX1_N | HDMI0_TX1N | BB5 | Func1: HDMI_TX0_D1N; Func2: EDP_TX0_D1N
179 | GND | GND | -
180 | GND | GND | -
181 | DSI1_D1_N | MIPI_DPHY1_TX_D1N | BB17 | Func1: MIPI_DPHY1_TX_D1N; Func2: MIPI_CPHY1_TX_TRIO0_C
182 | HDIM0_TX0_P | HDMI0_TX0P | BB4 | Func1: HDMI_TX0_D0P; Func2: EDP_TX0_D0P
183 | DSI1_D1_P | MIPI_DPHY1_TX_D1P | BA17 | Func1: MIPI_DPHY1_TX_D1P; Func2: MIPI_CPHY1_TX_TRIO1_A
184 | HDIM0_TX0_N | HDMI0_TX0N | BA4 | Func1: HDMI_TX0_D0N; Func2: EDP_TX0_D0N
185 | GND | GND | -
186 | GND | GND | -
187 | DSI1_C_N | MIPI_DPHY1_TX_CLKN | BA19 | Func1: MIPI_DPHY1_TX_CLKN; Func2: MIPI_CPHY1_TX_TRIO1_B
188 | HDIM0_CLK_P | HDMI0_TX3P | BA2 | Func1: HDMI_TX0_D3P; Func2: EDP_TX0_D3P
189 | DSI1_C_P | MIPI_DPHY1_TX_CLKP | BB19 | Func1: MIPI_DPHY1_TX_CLKP; Func2: MIPI_CPHY1_TX_TRIO1_C
190 | HDIM0_CLK_N | HDMI0_TX3N | BB2 | Func1: HDMI_TX0_D3N; Func2: EDP_TX0_D3N
191 | GND | GND | -
192 | GND | GND | -
193 | DSI1_D2_N | MIPI_DPHY1_TX_D2N | BB20 | Func1: MIPI_DPHY1_TX_D2N; Func2: MIPI_CPHY1_TX_TRIO2_A
194 | DSI1_D3_N | MIPI_DPHY1_TX_D3N | BA22 | Func1: MIPI_DPHY1_TX_D3N; Func2: MIPI_CPHY1_TX_TRIO2_C
195 | DSI1_D2_P | MIPI_DPHY1_TX_D2P | BA20 | Func1: MIPI_DPHY1_TX_D2P; Func2: MIPI_CPHY1_TX_TRIO2_B
196 | DSI1_D3_P | MIPI_DPHY1_TX_D3P | BB22 | Func1: MIPI_DPHY1_TX_D3P; Func2: NO_USE
197 | GND | GND | -
198 | GND | GND | -
199 | HDIM0_SDA | HDMI_TX0_SDA_5V | AW23 | BT1120_D14 | PCIE20X1_2_WAKEN_M1 | HDMI_TX0_SDA_M0 | I2C8_SCL_M3 | SPI3_CS0_M1 | GPIO4_C0_u
200 | HDIM0_SCL | HDMI_TX0_SCL_5V | AV22 | BT1120_D13 | PCIE20X1_2_CLKREQN_M1 | HDMI_TX0_SCL_M0 | I2C5_SDA_M1 | SPI3_CLK_M1 | GPIO4_B7_u

## J1
Radxa CM5 V2.21 J1 Pinout
Pin Number | Raspberry Pi CM4 | Radxa CM5 | RK3588S SoC | Func1 | Func2 | Func3 | Func4 | Func5 | Func6 | Func7 | Func8 | Func9 | Func10 | Note
1 | GND | GND | -
2 | GND | GND | -
3 | MIPI_DSI_TX0_D2N/LVDS_TX0_D2N | TYPEC0_SBU1 | BA8 | Func1: TYPEC0_SBU1; Func2: DP0_AUXP
4 | I2C2_SDA | GPIO3_C0 | AR36 | Func1: GMAC1_PPSTRIG; Func2: I2C3_SDA_M1; Func3: UART7_TX_M1; Func4: SPI1_MISO_M1; Func5: GPIO3_C0_d
5 | MIPI_DSI_TX0_D2P/LVDS_TX0_D2P | TYPEC0_SBU2 | BB8 | Func1: TYPEC0_SBU2; Func2: DP0_AUXN
6 | I2C2_SCL | GPIO3_B7 | AY34 | Func1: GMAC1_PTP_REF_CLK; Func2: I2C3_SCL_M1; Func3: SPI1_MOSI_M1; Func4: GPIO3_B7_d
7 | GND | GND | -
8 | GPIO0_D3 | TYPEC0_SBU1_DC | AU34 | CIF_D8 | FSPI_CS0N_M2 | CAN2_RX_M0 | UART5_TX_M1 | SPI3_CS0_M3 | GPIO3_C4_u
9 | MIPI_DSI_TX0_D3N/LVDS_TX0_D3N | TYPEC0_SSRX1P | BB10 | Func1: TYPEC0_SSRX1P; Func2: DP0_TX0P
10 | GPIO0_D4 | GPIO1_B6_CAM2_CLK | L38 | Func1: MIPI_CAMERA1_CLK_M0; Func2: SPDIF0_TX_M0; Func3: I2C5_SCL_M3; Func4: UART1_TX_M1; Func5: GPIO1_B6_u
11 | MIPI_DSI_TX0_D3P/LVDS_TX0_D3P | TYPEC0_SSRX1N | BA10 | Func1: TYPEC0_SSRX1N; Func2: DP0_TX0N
12 | GPIO0_D5 | GPIO1_B7 | F37 | MIPI_CAMERA2_CLK_M0 | SPDIF1_TX_M0 | SATA2_ACT_LED_M1 | I2C5_SDA_M3 | UART1_RX_M1 | PWM13_M2 | GPIO1_B7_u
13 | GND | GND | -
14 | GPIO0_D6 | TYPEC0_SBU2_DC | AV31 | Func1: HDMI_TX0_HPD_M1; Func2: MCU_JTAG_TCK_M1; Func3: UART9_RX_M2; Func4: SPI0_CS0_M3; Func5: GPIO3_D4_d
15 | EDP_TX_D0P | TYPEC0_SSTX1P | BB11 | Func1: TYPEC0_SSTX1P; Func2: DP0_TX1P
16 | GPIO1_A1 | NC | -
17 | EDP_TX_D0N | TYPEC0_SSTX1N | BA11 | Func1: TYPEC0_SSTX1N; Func2: DP0_TX1N
18 | GPIO4_C0 | PWM11_M3 | AW30 | Func1: MCU_JTAG_TMS_M1; Func2: UART9_TX_M2; Func3: PWM11_IR_M3; Func4: SPI0_CS1_M3; Func5: GPIO3_D5_d
19 | GND | GND | -
20 | GPIO1_A0 | GPIO1_C1 | N41 | Func1: I2C3_SCL_M0; Func2: UART3_TX_M0; Func3: SPI4_MOSI_M0; Func4: GPIO1_C1_z
21 | EDP_TX_D1P | TYPEC0_SSRX2P | BB13 | Func1: TYPEC0_SSRX2P; Func2: DP0_TX2P
22 | GND | GND | -
23 | EDP_TX_D1N | TYPEC0_SSRX2N | BA13 | Func1: TYPEC0_SSRX2N; Func2: DP0_TX2N
24 | SARADC_VIN6 | WIFI_PWR_EN | R39 | I2S0_SDI1 | PDM0_SDI3_M0 | I2C1_SDA_M4 | UART4_RX_M0 | PWM1_M1 | SPI1_CS0_M2 | GPIO1_D3_d
25 | GND | GND | -
26 | SARADC_VIN0_KEY/RECOVERY | SARADC_VIN1_KEY/RECOVERY | AY13 | Func1: SARADC_IN1
27 | EDP_TX_D2P | TYPEC0_SSTX2P | BB14 | Func1: TYPEC0_SSTX2P; Func2: DP0_TX3P
28 | SARADC_VIN1 | SARADC_VIN2_DC | AV11 | Func1: SARADC_IN2
29 | EDP_TX_D2N | TYPEC0_SSTX2N | BA14 | Func1: TYPEC0_SSTX2N; Func2: DP0_TX3N
30 | SARADC_VIN2_HP_HOOK | SARADC_VIN3_HP_HOOK | AV13 | Func1: SARADC_IN3
31 | GND | GND | -
32 | GND | GND | -
33 | EDP_TX_D3P | NC | -
34 | GPIO1_A4 | LCD_PWREN_H | AY19 | Func1: CIF_D3; Func2: BT1120_D3; Func3: I2S1_SCLK_RX_M0; Func4: UART0_TX_M2; Func5: GPIO4_A3_d
35 | EDP_TX_D3N | NC | -
36 | GPIO1_B1 | HP_DET_L | R38 | Func1: I2C3_SDA_M0; Func2: UART3_RX_M0; Func3: SPI4_MISO_M0; Func4: GPIO1_C0_z
37 | GND | GND | -
38 | GPIO4_D2 | GPIO4_A4 | AW19 | CIF_D4 | BT1120_D4 | I2S1_LRCK_RX_M0 | I2C3_SCL_M2 | UART0_RX_M2 | SPI2_MISO_M1 | GPIO4_A4_d
39 | EDP_TX_AUXP | PCIE20_2_REFCLKP | F41 | Func1: PCIE20_2_REFCLKP
40 | PWM12_M1 | GPIO4_A5 | AU15 | CIF_D5 | BT1120_D5 | I2S1_SDI0_M0 | I2C3_SDA_M2 | UART3_TX_M2 | SPI2_MOSI_M1 | GPIO4_A5_d
41 | EDP_TX_AUXN | PCIE20_2_REFCLKN | F42 | Func1: PCIE20_2_REFCLKN
42 | GND | GND | -
43 | GND | GND | -
44 | I2C1_SCL_TP | GPIO1_D0 | U37 | Func1: I2S0_SDO1; Func2: I2C7_SCL_M0; Func3: UART6_TX_M2; Func4: SPI1_MISO_M2; Func5: GPIO1_D0_d
45 | USB3_HOST1_DP | USB20_HOST1_DP | AV7 | Func1: USB20_HOST1_DP
46 | I2C1_SDA_TP | GPIO1_D1 | U38 | I2S0_SDO2 | I2S0_SDI3 | PDM0_SDI1_M0 | I2C7_SDA_M0 | UART6_RX_M2 | SPI1_MOSI_M2 | GPIO1_D1_d
47 | USB3_HOST1_DM | USB20_HOST1_DM | AW7 | Func1: USB20_HOST1_DM
48 | GND | GND | -
49 | GND | GND | -
50 | HPL_OUT | NC | -
51 | USB3_HOST1_SSTXP | USB30_2_SSTXP | E41 | Func1: PCIE20_2_TXP; Func2: SATA30_2_TXP; Func3: USB30_SSTXP
52 | HP_SNS | NC | -
53 | USB3_HOST1_SSTXN | USB30_2_SSTXN | D41 | Func1: PCIE20_2_TXN; Func2: SATA30_2_TXN; Func3: USB30_SSTXN
54 | HPR_OUT | NC | -
55 | GND | GND | -
56 | GND | GND | -
57 | USB3_HOST1_SSRXP | USB30_2_SSRXP | D42 | Func1: PCIE20_2_RXP; Func2: SATA30_2_RXP; Func3: USB30_SSRXP
58 | SPKN_OUT | NC | -
59 | USB3_HOST1_SSRXN | USB30_2_SSRXN | C42 | Func1: PCIE20_2_RXN; Func2: SATA30_2_RXN; Func3: USB30_SSRXN
60 | SPKP_OUT | NC | -
61 | GND | GND | -
62 | GND | GND | -
63 | USB2_HOST2_DP | USB20_HOST0_DP | AW6 | Func1: USB20_HOST0_DP
64 | MIC1_INP | NC | -
65 | USB2_HOST2_DM | USB20_HOST0_DM | AV6 | Func1: USB20_HOST0_DM
66 | MIC1_INN | NC | -
67 | GND | GND | -
68 | GND | GND | -
69 | USB2_HOST3_DP | I2C6_SDA_M3 | AW27 | CIF_CLKIN | BT1120_CLKOUT | I2S1_SDI3_M0 | I2C6_SDA_M3 | UART8_TX_M0 | SPI2_CS1_M1 | GPIO4_B0_d
70 | SPDIF_TX_M2 | NC | -
71 | USB2_HOST3_DM | I2C6_SCL_M3 | AU22 | MIPI_CAMERA0_CLK_M0 | SPDIF1_TX_M1 | I2S1_SDO0_M0 | SATA2_ACT_LED_M0 | I2C6_SCL_M3 | UART8_RX_M0 | SPI0_CS1_M1 | GPIO4_B1_u
72 | GND | GND | -
73 | GND | GND | -
74 | REFCLK_OUT | SDMMC_DET_L | AC38 | Func1: SDMMC_DET; Func2: GPIO0_A4_u | SDMMC_DET_L needs to be pulled down by default if booting from microSD is required
75 | PWM1_MO | GPIO1_C6_S | M41 | Func1: I2S0_LRCK_RX; Func2: PDM0_CLK0_M0; Func3: I2C4_SDA_M4; Func4: PWM15_IR_M2; Func5: GPIO1_C6_d
76 | GND | GND | -
77 | PWM2_MO | GPIO1_D5_S | P38 | Func1: PDM0_SDI0_M0; Func2: SPI1_CS1_M2; Func3: GPIO1_D5_d
78 | VCC3V3_SD | NC | -
79 | PWM3_IR | GPIO1_C4_S | U35 | I2S0_SCLK_RX | PDM0_CLK1_M0 | I2C2_SDA_M3 | PWM11_IR_M2 | SPI4_CS1_M0 | GPIO1_C4_d
80 | VCC3V3_SD | NC | -
81 | PWM4 | RTC_INT_L | AC37 | Func1: SPI2_CS1_M2; Func2: I2C1_SCL_M1; Func3: UART0_RX_M1; Func4: GPIO0_B0_z
82 | VCC3V3_SD | NC | -
83 | PWM5 | GPIO1_D2 | P40 | I2S0_SDO3 | I2S0_SDI2 | PDM0_SDI2_M0 | I2C1_SCL_M4 | UART4_TX_M0 | PWM0_M1 | SPI1_CLK_M2 | GPIO1_D2_d
84 | VCC3V3_SD | NC | -
85 | PWM6 | BT_HOST_WAKE | AU23 | Func1: BT1120_D11; Func2: UART9_RX_M1; Func3: PWM12_M1; Func4: SPI3_MISO_M1; Func5: GPIO4_B5_d
86 | VCC_BATTERY | NC | -
87 | PWM7_IR | GPIO4_A7 | AW26 | CIF_D7 | BT1120_D7 | I2S1_SDI2_M0 | I2C5_SDA_M2 | SPI2_CS0_M1 | GPIO4_A7_d
88 | VCC_BATTERY | NC | -
89 | PWM0_M1 | GPIO4_A6 | AV18 | CIF_D6 | BT1120_D6 | I2S1_SDI1_M0 | I2C5_SCL_M2 | UART3_RX_M2 | SPI2_CLK_M1 | GPIO4_A6_d
90 | GND | NC | - | [10 empty] | This GPIO port is already in use.
91 | PWM0_MO | NC | -
92 | SARADC_VIN3 | VCC_3V3_S3 | -
93 | CLK32K_IN | GPIO0_C2 | AG36 | Func1: PMIC_SLEEP4; Func2: GPIO0_C2_d
94 | SARADC_VIN4 | GPIO0_D3 | AG37 | Func1: LITCPU_AVS; Func2: SPI3_CLK_M2; Func3: GPIO0_D3_u
95 | GPIO3_A7 | TYPEC5V_PWREN_H | AM39 | I2S1_SDO3_M1 | CPU_BIG1_AVS | I2C1_SDA_M2 | CAN2_TX_M1 | HDMI_TX0_SCL_M1 | SPI3_CS1_M2 | SATA_MP_SWITCH | GPIO0_D5_u
96 | SARADC_VIN5 | CC_INT0_L | AL38 | I2S1_LRCK_RX_M1 | PDM0_CLK1_M1 | PWM2_M0 | UART0_RX_M0 | I2C4_SDA_M2 | DP0_HPDIN_M1 | GPIO0_C4_d
97 | USB3_OTG0_VBUSDET | TYPEC0_OTG_VBUSDET | AV10 | Func1: TYPEC0_USB20_VBUSDET
98 | EXT_EN | BT_REG_ON_H | AL39 | I2S1_SDO2_M1 | PDM0_SDI2_M1 | PWM3_IR_M0 | I2C1_SCL_M2 | CAN2_RX_M1 | HDMI_TX0_SDA_M1 | SPI3_CS0_M2 | SATA_CPDET | GPIO0_D4_u
99 | GND | GND | -
100 | GND | GND | -