## Radxa NX4 Pinout
Radxa_NX4_Pinout(Version V1.11)
Module_Signal_Name | Pin | Pin | Module_Signal_Name
GND | 1 | 2 | GND
MIPI_DPHY_CSI1_RX_D2N | 3 | 4 | MIPI_DPHY_CSI1_RX_DON
MIPI_DPHY_CSI1_RX_D2P | 5 | 6 | MIPI_DPHY_CSI1_RX_DOP
GND | 7 | 8 | GND
MIPI_DPHY_CSI2_RX_CLKN | 9 | 10 | MIPI_DPHY_CSI1_RX_CLKN
MIPI_DPHY_CSI2_RX_CLKP | 11 | 12 | MIPI_DPHY_CSI1_RX_CLKP
GND | 13 | 14 | GND
MIPI_DPHY_CSI1_RX_D3N | 15 | 16 | MIPI_DPHY_CSI1_RX_DIN
MIPI_DPHY_CSI1_RX_D3P | 17 | 18 | MIPI_DPHY_CSI1_RX_D1P
GND | 19 | 20 | GND
MIPI_DPHY_CSI0_RX_D2N | 21 | 22 | MIPI_DPHY_CSIO_RX_DON
MIPI_DPHY_CSI0_RX_D2P | 23 | 24 | MIPI_DPHY_CSI0_RX_D0P
GND | 25 | 26 | GND
RSVD | 27 | 28 | MIPI_DPHY_CSI0_RX_CLKON
RSVD | 29 | 30 | MIPI_DPHY_CSI0_RX_CLKOP
GND | 31 | 32 | GND
MIPI_DPHY_CSI0_RX_D3N | 33 | 34 | MIPI_DPHY_CSI0_RX_DIN
MIPI_DPHY_CSI0_RX_D3P | 35 | 36 | MIPI_DPHY_CSIO_RX_D1P
GND | 37 | 38 | GND
USB3_OTGO_SSRX1N | 39 | 40 | RSVD
USB3_OTGO_SSRX1P | 41 | 42 | RSVD
GND | 43 | 44 | GND
USB3_OTGO_SSTX1N | 45 | 46 | RSVD
USB3_OTGO_SSTX1P | 47 | 48 | RSVD
GND | 49 | 50 | GND
USB3_OTGO_SSRX2N | 51 | 52 | RSVD
USB3_OTGO_SSRX2P | 53 | 54 | RSVD
GND | 55 | 56 | GND
USB3_OTGO_SSTX2N | 57 | 58 | RSVD
USB3_OTGO_SSTX2P | 59 | 60 | RSVD
GND | 61 | 62 | GND
HDMI_TX2N | 63 | 64 | RSVD
HDMI_TX2P | 65 | 66 | RSVD
GND | 67 | 68 | GND
HDMI_TX1N | 69 | 70 | RSVD
HDMI_TX1P | 71 | 72 | RSVD
GND | 73 | 74 | GND
HDMI_TX0N | 75 | 76 | RSVD
HDMI_TX0P | 77 | 78 | RSVD
GND | 79 | 80 | GND
HDMI_TX3N | 81 | 82 | RSVD
HDMI_TX3P | 83 | 84 | RSVD
GND | 85 | 86 | GND
GPIO3_D4 | 87 | 88 | RSVD
SPI1_MOSI_M0 | 89 | 90 | DP_AUXN
SPI1_CLK_M0 | 91 | 92 | DP_AUXP
SPI1_MISO_M0 | 93 | 94 | HDMI_TX_CEC_M0
SPI1_CSN0_M0 | 95 | 96 | HDMI_HPD
SPI1_CSN1_M0 | 97 | 98 | HDMI_TX_SDA
UART6_TX_M1 | 99 | 100 | HDMI_TX_SCL
UART6_RX_M1 | 101 | 102 | GND
UART6_RTSN_M1 | 103 | 104 | GPIO3_A3_D_1V8
UART6_CTSN_M1 | 105 | 106 | GPIO2_C0_D_1V8
GND | 107 | 108 | GPIO2_D7_D_1V8
USB2_OTG0_DM | 109 | 110 | GPIO2_B7_D_1V8
USB2_OTG0_DP | 111 | 112 | GPIO2_B6_D_1V8
GND | 113 | 114 | MIPI_CSI0_PDN1_H
USB20_1DM | 115 | 116 | MIPI_DPHY_CSI0_CAM_CLKOUT
USB20_1DP | 117 | 118 | GPIO4_B4
GND | 119 | 120 | MIPI_CSI1_PDN3_H
USB20_2DM | 121 | 122 | MIPI_DPHY_CSI1_CAM_CLKOUT
USB20_2DP | 123 | 124 | GPIO4_B0
GND | 125 | 126 | GPIO4_B1
GPIO3_C6 | 127 | 128 | GPIO4_B2
GND | 129 | 130 | GPIO4_A6
PCIE0_SOC_RXN | 131 | 132 | GND
PCIE0_SOC_RXP | 133 | 134 | PCIE0_SOC_TXN
GND | 135 | 136 | PCIE0_SOC_TXP
RSVD | 137 | 138 | GND
RSVD | 139 | 140 | RSVD
GND | 141 | 142 | RSVD
CAN_RX0_33 | 143 | 144 | GND
CAN_TX0_33 | 145 | 146 | GND
GND | 147 | 148 | RSVD
RSVD | 149 | 150 | RSVD
RSVD | 151 | 152 | GND
GND | 153 | 154 | RSVD
RSVD | 155 | 156 | RSVD
RSVD | 157 | 158 | GND
GND | 159 | 160 | PCIE0_SOC_REFCLKN
USB3_HOST1_SSRXN | 161 | 162 | PCIE0_SOC_REFCLKP
USB3_HOST1_SSRXP | 163 | 164 | GND
GND | 165 | 166 | USB3_HOST1_SSTXN
RSVD | 167 | 168 | USB3_HOST1_SSTXP
RSVD | 169 | 170 | GND
GND | 171 | 172 | RSVD
RSVD | 173 | 174 | RSVD
RSVD | 175 | 176 | GND
GND | 177 | 178 | MODE_SLEEP
PCIE0_WAKEN_M0 | 179 | 180 | PCIE0_CLKREQn_M0
PCIE0_PERSTn | 181 | 182 | RSVD
RSVD | 183 | 184 | PHY1_MDI_0-
I2C6_SCL_M3_3V3 | 185 | 186 | PHY1_MDI_0+
I2C6_SDA_M3_3V3 | 187 | 188 | PHY1_LED1_G
I2C4_SCL_M2_3V3 | 189 | 190 | PHY1_MDI_1-
I2C4_SDA_M2_3V3 | 191 | 192 | PHY1_MDI_1+
SAI2_SDO_M0 | 193 | 194 | PHY1_LED2_Y
SAI2_SDI_M0 | 195 | 196 | PHY1_MDI_2-
SAI2_LRCK_M0 | 197 | 198 | PHY1_MDI_2+
SAI2_SCLK_M0 | 199 | 200 | GND
GND | 201 | 202 | PHY1_MDI_3-
RSVD | 203 | 204 | PHY1_MDI_3+
RSVD | 205 | 206 | GPIO1_D5_D
UART4_RTSN_M1_1V8 | 207 | 208 | GPIO3_C7
R_UART1_CTS | 209 | 210 | 32KOUT_RTC2SOC
GPIO1_C3_U | 211 | 212 | GPIO3_D5
I2C4_SCL_M2 | 213 | 214 | SARADC_VIN1_KEY/RECOVERY
I2C4_SDA_M2 | 215 | 216 | GPIO1_C1_D
GND | 217 | 218 | GPIO1_C5_D
RSVD | 219 | 220 | SAI1_SDO0_M0
RSVD | 221 | 222 | SAI1_SDI0_M0
RSVD | 223 | 224 | SAI1_LRCK_M0
RSVD | 225 | 226 | SAI1_SCLK_M0
RSVD | 227 | 228 | GPIO1_C4_D
RSVD | 229 | 230 | GPIO0_D3_1V8
GND | 231 | 232 | I2C4_SCL_M3_1V8
SHUTD0WN-REQ | 233 | 234 | I2C4_SDA_M3_1V8
BBAT | 235 | 236 | UART0_TX_1V8
P0WER_EN | 237 | 238 | UART0_RX_1V8
RESET_L | 239 | 240 | PWRON_L
GND | 241 | 242 | GND
GND | 243 | 244 | GND
GND | 245 | 246 | GND
GND | 247 | 248 | GND
GND | 249 | 250 | GND
VDD_IN | 251 | 252 | VDD_IN
VDD_IN | 253 | 254 | VDD_IN
VDD_IN | 255 | 256 | VDD_IN
VDD_IN | 257 | 258 | VDD_IN
VDD_IN | 259 | 260 | VDD_IN