## Radxa NX4 Pinout
Radxa_NX5_Pinout(Version V1.1)
Module_Signal_Name | Pin | Pin | Module_Signal_Name
GND | 1 | 2 | GND
MIPI_CSI0_RX_D0N | 3 | 4 | MIPI_CSI0_RX_D2N
MIPI_CSI0_RX_D0P | 5 | 6 | MIPI_CSI0_RX_D2P
GND | 7 | 8 | GND
MIPI_CSI0_RX_CLK0N | 9 | 10 | MIPI_CSI0_RX_CLK1N
MIPI_CSI0_RX_CLK0P | 11 | 12 | MIPI_CSI0_RX_CLK1P
GND | 13 | 14 | GND
MIPI_CSI0_RX_D1N | 15 | 16 | MIPI_CSI0_RX_D3N
MIPI_CSI0_RX_D1P | 17 | 18 | MIPI_CSI0_RX_D3P
GND | 19 | 20 | GND
NC | 21 | 22 | MIPI_DPHY0_RX_D0N
NC | 23 | 24 | MIPI_DPHY0_RX_D0P
GND | 25 | 26 | GND
NC | 27 | 28 | MIPI_DPHY0_RX_CLKN
NC | 29 | 30 | MIPI_DPHY0_RX_CLKP
GND | 31 | 32 | GND
NC | 33 | 34 | MIPI_DPHY0_RX_D1N
NC | 35 | 36 | MIPI_DPHY0_RX_D1P
GND | 37 | 38 | GND
TYPEC0_SSTX1N | 39 | 40 | MIPI_DPHY1_RX_D2N
TYPEC0_SSTX1P | 41 | 42 | MIPI_DPHY1_RX_D2P
GND | 43 | 44 | GND
TYPEC0_SSRX1N | 45 | 46 | MIPI_DPHY1_RX_D0N
TYPEC0_SSRX1P | 47 | 48 | MIPI_DPHY1_RX_D0P
GND | 49 | 50 | GND
NC | 51 | 52 | MIPI_DPHY1_RX_CLKN
NC | 53 | 54 | MIPI_DPHY1_RX_CLKP
GND | 55 | 56 | GND
NC | 57 | 58 | MIPI_DPHY1_RX_D1N
NC | 59 | 60 | MIPI_DPHY1_RX_D1P
GND | 61 | 62 | GND
HDMI0_TX2N | 63 | 64 | MIPI_DPHY1_RX_D3N
HDMI0_TX2P | 65 | 66 | MIPI_DPHY1_RX_D3P
GND | 67 | 68 | GND
HDMI0_TX1N | 69 | 70 | MIPI_DPHY0_TX_D0N
HDMI0_TX1P | 71 | 72 | MIPI_DPHY0_TX_D0P
GND | 73 | 74 | GND
HDMI0_TX0N | 75 | 76 | MIPI_DPHY0_TX_CLKN
HDMI0_TX0P | 77 | 78 | MIPI_DPHY0_TX_CLKP
GND | 79 | 80 | GND
HDMI0_TX3N | 81 | 82 | MIPI_DPHY0_TX_D1N
HDMI0_TX3P | 83 | 84 | MIPI_DPHY0_TX_D1P
GND | 85 | 86 | GND
VBUSDET | 87 | 88 | SDMMC_PWREN
MIPI_CAM1_RST_L | 89 | 90 | TYPEC0_SBU2
MIPI_CAM2_RST_L | 91 | 92 | TYPEC0_SBU1
MIPI_CAM2_PWREN_H | 93 | 94 | HDMI_TX0_CEC_M0
TP_RST_L | 95 | 96 | HDMI_TX0_HPD_M0
TP_INT_L | 97 | 98 | HDMI-SDA
I2C5_SCL_M3_CAM | 99 | 100 | HDMI-SCL
I2C5_SDA_M3_CAM | 101 | 102 | GND
I2C8_SCL_M2_CAM | 103 | 104 | I2C7_SDA_M0_CODEC
I2C8_SDA_M2_CAM | 105 | 106 | PDM0_SDI2_M0
GND | 107 | 108 | I2C7_SCL_M0_CODEC
USB20_HOST0_DM | 109 | 110 | GSENSOR_INT_L
USB20_HOST0_DP | 111 | 112 | PDM0_SDI0
GND | 113 | 114 | MIPI_CAM1_PDN_L
TYPEC0_OTG_DM | 115 | 116 | I2C6_SCL_M3
TYPEC0_OTG_DP | 117 | 118 | HDMI0_TX_ON_H
GND | 119 | 120 | MIPI_CAM2_PDN_L
USB20_HOST1_DM | 121 | 122 | NC
USB20_HOST1_DP | 123 | 124 | MIPI_CAM1_PWREN_H
GND | 125 | 126 | LCD_RESET_L
PHONE_CTL | 127 | 128 | BQ_OTG_EN_H
GND | 129 | 130 | RK803_EN1_Flood
PCIE20_0_RXN | 131 | 132 | GND
PCIE20_0_RXP | 133 | 134 | PCIE20_0_TXN
GND | 135 | 136 | PCIE20_0_TXP
NC | 137 | 138 | GND
NC | 139 | 140 | NC
GND | 141 | 142 | NC
BT_REG_ON_H | 143 | 144 | GND
CHRG_OK_H | 145 | 146 | GND
GND | 147 | 148 | NC
NC | 149 | 150 | NC
NC | 151 | 152 | GND
GND | 153 | 154 | NC
NC | 155 | 156 | NC
NC | 157 | 158 | GND
GND | 159 | 160 | PCIE20_0_REFCLKN
TYPEC0_SSRX2N | 161 | 162 | PCIE20_0_REFCLKP
TYPEC0_SSRX2P | 163 | 164 | GND
GND | 165 | 166 | TYPEC0_SSTX2N
USB30_2_SSRXN | 167 | 168 | TYPEC0_SSTX2P
USB30_2_SSRXP | 169 | 170 | GND
GND | 171 | 172 | USB30_2_SSTXN
PCIE20_2_REFCLKN | 173 | 174 | USB30_2_SSTXP
PCIE20_2_REFCLKP | 175 | 176 | GND
GND | 177 | 178 | I2C6_SDA_M3
PCIE20x1_2_WAKEn_M0/PWM8_M2 | 179 | 180 | PCIE20x1_2_CLKREQn_M0
PCIE20x1_2_PERSTn_M0 | 181 | 182 | 1A0-PCIE20X1_1CLKREQN
MIPI_CAM3_PDN_L | 183 | 184 | PHY1_MDI_0-
I2C0_SCL_M2 | 185 | 186 | PHY1_MDI_0+
I2C0_SDA_M2 | 187 | 188 | LEFT-LINK
BT_WAKE_HOST_H | 189 | 190 | PHY1_MDI_1-
CC_INT0_L | 191 | 192 | PHY1_MDI_1+
I2S0_SDO0 | 193 | 194 | RIGHT-ACT
I2S0_SDI0 | 195 | 196 | PHY1_MDI_2-
I2S0_LRCK_TX | 197 | 198 | PHY1_MDI_2+
I2S0_SCLK_TX | 199 | 200 | GND
GND | 201 | 202 | PHY1_MDI_3-
UART9-TX | 203 | 204 | PHY1_MDI_3+
UART9-RX | 205 | 206 | RK803_EN2_PRO
UART9-RTSN | 207 | 208 | SDMMC_DET_L
UART9-CTSN | 209 | 210 | 32KOUT_WIFI
USB_HOST_PWREN_H | 211 | 212 | I2S0_MCLK
GAUGE_ALRT | 213 | 214 | SARADC_VIN0_BOOT
WIFI_REG_ON_H | 215 | 216 | WIFI_WAKE_HOST_H
GND | 217 | 218 | RTC_INT_L
SDMMC_D0 | 219 | 220 | LCD_BL_PWM14_M1
SDMMC_D1 | 221 | 222 | SPK_CTL_H
SDMMC_D2 | 223 | 224 | 4A2-PCIE20X1_1PERSTN
SDMMC_D3 | 225 | 226 | 4A1
SDMMC_CMD | 227 | 228 | 1A1-PCIE20X1_1WAKE
SDMMC_CLK | 229 | 230 | HP_DET_L
GND | 231 | 232 | I2C3-SCL
SHUTDOWN-REQ | 233 | 234 | I2C3-SDA
BBAT | 235 | 236 | UART2-TX
POWER-EN | 237 | 238 | UART2-RX
RESET_L | 239 | 240 | SLEEP-WAKE
GND | 241 | 242 | GND
GND | 243 | 244 | GND
GND | 245 | 246 | GND
GND | 247 | 248 | GND
GND | 249 | 250 | GND
GND | 251 | 252 | VIN
GND | 253 | 254 | VIN
GND | 255 | 256 | VIN
GND | 257 | 258 | VIN
GND | 259 | 260 | VIN