## Sheet1
Pin Number | Function 1 | Function 2 | Function 3 | Function 4 | Function 5
1 | GPIO4_D6 | SDMMC_PWREN
2 | GPIO0_C1 | SPDIF_TX
3 | GPIO0_A1 | PHONE_CTL
4 | GPIO0_A5 | SPK_MUTE
5 | GPIO0_A6 | PWR_KEY
6 | GPIO0_A7 | PWR_HOLD
7 | GPIO0_B0 | MIC_LED_EN
8 | GPIO0_B1 | PMIC_SLEEP
9 | GPIO0_B2 | TSADC_SHUT | MAC_RST
10 | GPIO0_B3 | I2C1_SDA
11 | GPIO0_B4 | I2C1_SCL
12 | GPIO0_B6 | LCD_BL
13 | GPIO0_B7 | SD_CTRL
14 | GPIO0_C4 | LCD_RST
15 | GPIO0_C0 | IR_RX | PA_DRV
16 | GPIO0_C2 | SPDIF_RX
17 | GPIO1_A0 | LCDC_DCLK
18 | GPIO1_A2 | LCDC_VSYNC | I2S1_8CH_MCLK_M0
19 | GPIO1_A1 | LCDC_HSYNC
20 | GPIO1_A3 | LCDC_DEN | I2S1_8CH_SCLK_TX_M0
21 | GPIO1_A4 | LCDC_D0 | I2S1_8CH_SCLK_RX_M0 | PDM_8CH_CLK_M0
22 | GPIO1_A5 | LCDC_D1 | I2S1_8CH_LRCK_TX_M0
23 | GPIO1_A6 | LCDC_D2 | I2S1_8CH_LRCK_RX_M0
24 | GPIO1_A7 | LCDC_D3 | I2S1_8CH_SDO0_M0
25 | GPIO1_B0 | LCDC_D4 | I2S1_8CH_SDO1_SDI3_M0 | PDM_8CH_SDI3_M0
26 | GPIO1_B2 | LCDC_D6 | I2S1_8CH_SDO3_SDI1_M0 | PDM_8CH_SDI1_M0
27 | GPIO1_B1 | LCDC_D5 | I2S1_8CH_SDO2_SDI2_M0 | PDM_8CH_SDI2_M0
28 | GPIO1_B3 | LCDC_D7 | I2S1_8CH_SDI0_M0 | PDM_8CH_SDI0_M0
29 | GPIO1_B4 | LCDC_D8 | I2S1_8CH_MCLK_M1 | MAC_CLK
30 | GPIO1_B5 | LCDC_D9 | I2S1_8CH_SCLK_TX_M1 | MAC_MDC
31 | GPIO1_B6 | LCDC_D10 | I2S1_8CH_SCLK_RX_M1 | PDM_8CH_CLK_M1 | MAC_MDIO
32 | GPIO1_B7 | LCDC_D11 | I2S1_8CH_LRCK_TX_M1 | MAC_RXER
33 | GPIO1_C0 | LCDC_D12 | I2S1_8CH_LRCK_RX_M1 | MAC_RXDV
34 | GPIO1_C2 | LCDC_D14 | I2S1_8CH_SDO1_SDI3_M1 | PDM_8CH_SDI3_M1 | MAC_TXD0
35 | GPIO1_C1 | LCDC_D13 | I2S1_8CH_SDO0_M1 | MAC_TXEN
36 | GPIO1_C4 | LCDC_D16 | I2S1_8CH_SDO3_SDI1_M1 | PDM_8CH_SDI1_M1 | MAC_RXD0
37 | GPIO1_C3 | LCDC_D15 | I2S1_8CH_SDO2_SDI2_M1 | PDM_8CH_SDI2_M1 | MAC_TXD1
38 | GPIO1_C5 | LCDC_D17 | I2S1_8CH_SDI0_M1 | PDM_8CH_SDI0_M1 | MAC_RXD1
39 | GPIO1_C6 | SPI2_MISO | JTAG_TCK
40 | GPIO1_C7 | SPI2_MOSI | JTAG_TMS
41 | GPIO1_D0 | SPI2_CLK | I2C0_SDA
42 | GPIO1_D1 | SPI2_CSN0 | I2C0_SCL
43 | maskrom
44 | GPIO3_B5 | FLASH_CSN0
45 | GPIO3_B4 | FLASH_RDY
46 | NC
47 | NC
48 | NC
49 | NC
50 | NC
51 | NC
52 | NC
53 | NC
54 | NC
55 | NC
56 | NC
57 | NC
58 | NC
59 | GPIO2_B7 | PDM_8CH_SDI2_M2 | I2S0_8CH_SDI2
60 | GPIO2_B6 | PDM_8CH_SDI1_M2 | I2S0_8CH_SDI1
61 | GPIO2_B5 | PDM_8CH_SDI0_M2 | I2S0_8CH_SDI0
62 | GPIO2_B4 | I2S0_8CH_SDO3
63 | GPIO2_B3 | I2S0_8CH_SDO2
64 | GPIO2_B2 | I2S0_8CH_SDO1
65 | GPIO2_B1 | I2S0_8CH_SDO0
66 | VCC_IO
67 | GPIO2_B0 | I2S0_8CH_LRCK_RX
68 | GPIO2_A7 | I2S0_8CH_LRCK_TX
69 | GPIO2_A6 | PDM_8CH_CLK_S_M2 | I2S0_8CH_SCLK_RX
70 | GPIO2_A5 | I2S0_8CH_SCLK_TX
71 | GPIO2_A4 | PDM_8CH_CLK_M_M2 | I2S0_8CH_MCLK
72 | GPIO2_A3 | SPI0_CSN0 | I2C2_SCL
73 | GPIO2_A2 | SPI0_CLK | I2C2_SDA
74 | GPIO2_A1 | SPI0_MOSI
75 | GPIO2_A0 | SPI0_MISO
76 | CODEC_MICBIAS1
77 | CODEC_MICBIAS2
78 | CODEC_LINEOUT_R
79 | CODEC_LINEOUT_L
80 | CODEC_HPOUT_L
81 | CODEC_HPOUT_R
82 | CODEC_HPDET
83 | CODEC_MICN4
84 | CODEC_MICP4
85 | CODEC_MICN5
86 | CODEC_MICP5
87 | CODEC_MICN6
88 | CODEC_MICP6
89 | CODEC_MICN7
90 | CODEC_MICP7
91 | CODEC_MICN8
92 | CODEC_MICP8
93 | GND
94 | VCC_1V8
95 | REF_CLKOUT
96 | RESET
97 | ADC_IN5 | CHG_DET
98 | ADC_IN4 | RESERVE
99 | ADC_IN3 | ADC_HW_ID1
100 | ADC_IN2 | BAT_DET
101 | ADC_IN1 | ADC_KEY_IN
102 | ADC_IN0 | RESERVE
103 | GND
104 | USB_ID
105 | USB0_DM
106 | USB0_DP
107 | GND
108 | GPIO0_C5 | NPOR_DELAY/USB_DRV
109 | USB1_DM
110 | USB1_DP
111 | VCC5V0_SYS
112 | VCC5V0_SYS
113 | GPIO4_D2 | SDMMC_D2 | UART2_RX_M1
114 | GPIO4_D3 | SDMMC_D3 | UART2_TX_M1
115 | GPIO4_D4 | SDMMC_CMD
116 | VCC_IO
117 | GPIO4_D5 | SDMMC_CLK
118 | GPIO4_D0 | SDMMC_D0
119 | GPIO4_D1 | SDMMC_D1
120 | GPIO0_A3 | SDMMC_DET